## BOM_HPM5E31IPB1_HPM5E31IPB1_202
No. | Quantity | Comment | Designator | Footprint | Value | Manufacturer Part | Manufacturer | Supplier Part | Supplier
1 | 33 | 100nF | C1,C2,C5,C8,C14,C15,C16,C17,C20,C27,C28,C29,C30,C31,C32,C34,C45,C49,C50,C53,C54,C55,C56,C57,C187,C198,C200,C201,C204,C215,C216,C217,C230 | C0402_SMALL | 100nF
2 | 9 | 10uF | C3,C4,C6,C7,C18,C19,C21,C25,C52 | C0603_SMALL | 10uF
3 | 2 | 100nF[DNP] | C9,C22 | C0402_SMALL | 100nF[DNP]
4 | 2 | 1uF[DNP] | C10,C58 | C0402_SMALL | 1uF[DNP]
5 | 2 | 22uF | C11,C13 | C0603_SMALL | 22uF
6 | 2 | 62PF,50V[DNP] | C12,C59 | C0402_SMALL | 62PF,50V[DNP]
7 | 2 | 1000pF | C23,C231 | C0805_SMALL | 1000pF
8 | 1 | 1nF | C24 | C0805_SMALL | 1nF
9 | 9 | 4.7uF | C26,C33,C37,C40,C42,C46,C47,C48,C51 | C0402_SMALL | 4.7uF
10 | 1 | 2.2nF | C35 | C0402_SMALL | 2.2nF
11 | 2 | 10nF | C39,C41 | C0402_SMALL | 10nF
12 | 2 | 12pF | C43,C44 | C0402_SMALL | 12pF
13 | 2 | 22uF | C77,C78 | C1206 | 22uF
14 | 2 | 47pF | C144,C147 | C0402_SMALL | 47pF
15 | 1 | PRTR5V0U2X | D2 | SOT-143_L2.9-W1.3-P1.92-LS2.3-BL |  | PRTR5V0U2X | UMW(友台半导体) | C5158049 | LCSC
16 | 1 | NUP2105LT1G | D3 | SOT-23-3_L2.9-W1.3-P1.90-LS2.4-BR |  | NUP2105LT1G | TECH PUBLIC(台舟) | C2890118 | LCSC
17 | 1 | BAT54A-7-F | D4 | SOT-23-3_L2.9-W1.6-P1.90-LS2.8-BR |  | BAT54A-7-F | DIODES(美台) | C134401 | LCSC
18 | 2 | HR911105A | J1,J2 | RJ45-TH_HR911105A |  | HR911105A | HANRUN(汉仁) | C12074 | LCSC
19 | 3 | BLM18KG601SN1D | L1,L2,L3 | L0603_Small |  | BLM18KG601SN1D | muRata(村田) | C85833 | LCSC
20 | 4 | BLM15PX121SN1D | L4,L6,L7,L8 | L0402_SMALL |  | BLM15PX121SN1D | muRata(村田) | C88970 | LCSC
21 | 1 | DLW21SN900SQ2L | L5 | FILTER-SMD_4P-L2.0-W1.2-BL_DLW21H |  | DLW21SN900SQ2L | muRata(村田) | C97856 | LCSC
22 | 4 | LED_0603-R | LED5,LED6,LED7,LED8 | LED_0603_Small
23 | 1 | 2N7002 | Q7 | SOT-23-3_L2.9-W1.3-P1.90-LS2.4-BR |  | 2N7002 | AOS | C20917 | LCSC
24 | 6 | 0R | R1,R17,R18,R56,R57,R60 | R0402_SMALL | 0R
25 | 6 | 33R | R2,R22,R33,R35,R36,R41 | R0402_SMALL | 33R
26 | 3 | 1M | R3,R184,R185 | R0805_SMALL | 1M
27 | 10 | 10K | R4,R6,R7,R10,R16,R21,R31,R47,R48,R169 | R0402_SMALL | 10K
28 | 1 | 100K | R5 | R0402_SMALL | 100K
29 | 1 | 10R | R8 | R0402_SMALL | 10R
30 | 2 | 5.1K[DNP] | R11,R15 | R0402_SMALL | 5.1K[DNP]
31 | 2 | 0R | R12,R14 | R0603_SMALL | 0R
32 | 1 | 1M | R13 | R0402_SMALL | 1M
33 | 6 | DNP | R23,R28,R34,R37,R38,R43 | R0402_SMALL | DNP
34 | 4 | 330R | R24,R32,R40,R45 | R0402_SMALL | 330R
35 | 6 | 4.7K | R25,R26,R27,R30,R42,R44 | R0402_SMALL | 4.7K
36 | 2 | 2.49K | R29,R39 | R0402_SMALL | 2.49K
37 | 3 | 3.3K | R46,R49,R82 | R0402_SMALL | 3.3K
38 | 1 | 33 | R55 | R0402_SMALL | 33
39 | 1 | 1K | R69 | R0402_SMALL | 1K
40 | 1 | 120R | R173 | R0402_SMALL | 120R
41 | 2 | 33Ω | RN2,RN3 | RES-ARRAY-SMD_0402-8P-L2.0-W1.0-BL | 33Ω | 4D02WGJ0330TCE | UNI-ROYAL(厚声) | C25501 | LCSC
42 | 4 | TS3425BA | SW1,SW2,SW4,SW5 | SW-SMD_4P-L4.2-W3.2-P2.15-LS4.6-1 |  | TS3425BA | SHOU HAN(首韩) | C2681476 | LCSC
43 | 1 | DSIC02LS-P | SW3 | SW-SMD_4P-L5.1-W6.1-P2.54-LS9.8 |  | DSIC02LS-P | XKB Connectivity(中国星坤) | C489174 | LCSC
44 | 1 | HPM5E31IPB6 | U1 | LQFP-100_L14.0-W14.0-P0.50-LS16.0-BL-EP6.0
45 | 2 | 14_HPM_Internet_JL1111-N032I | U3,U4 | 06_HPM_LQFP:QFN-32-1EP_5x5mm_P0.5mm_EP3.1x3.1mm | JL1111-N032I
46 | 1 | 4.7uH | U5 | IND-SMD_L2.5-W2.0-VLS252012CX-150M | 4.7uH | FTC252010S4R7MBCA | cjiang(长江微电) | C5832360 | LCSC
47 | 1 | PZ2.54-2*20 | U6 | HDR-TH_40P-P2.54-V-M-R2-C20-S2.54 |  | PZ2.54-2*20 | ZHOURI(洲日) | C5224014 | LCSC
48 | 1 | BX-IDC2.54-2-5PWZ | U7 | CONN-TH_10P-P2.54_3020-10-0200-00 |  | BX-IDC2.54-2-5PWZ | Bossie(博锡) | C18078189 | LCSC
49 | 1 | SY6280AAC | U9 | SOT-23-5_L3.0-W1.7-P0.95-LS2.8-BL |  | SY6280AAC | Silergy(矽力杰) | C55136 | LCSC
50 | 1 | SIT1042AQTK/3 | U15 | TDFN-8_L3.0-W3.0-P0.65-BL-EP2.3 |  | SIT1042AQTK/3 | SIT(芯力特) | C5382543 | LCSC
51 | 1 | FACT4532-510-2P-T | U18 | FILTER-SMD_4P-L4.5-W3.2-BL_FACT4532 |  | FACT4532-510-2P-T | cjiang(长江微电) | C20624726 | LCSC
52 | 4 | GND孔洞M3 | U19,U20,U21,U22 | GND孔洞M3
53 | 1 | TLV75733PDBVR | U24 | SOT-23-5_L2.9-W1.6-P0.95-LS2.8-BL |  | TLV75733PDBVR | TI(德州仪器) | C485517 | LCSC
54 | 1 | CH213K | U79 | SOT-23-3_L2.9-W1.6-P1.90-LS2.8-BR |  | CH213K | WCH(南京沁恒) | C5456874 | LCSC
55 | 1 | TYPE-C 16PIN 2MD(073) | USB1 | USB-C-SMD_TYPE-C-6PIN-2MD-073 |  | TYPE-C 16PIN 2MD(073) | SHOU HAN(首韩) | C2765186 | LCSC
56 | 1 | 24MHz | X2 | CRYSTAL-SMD_4P-L2.0-W1.6-BL-A | 24MHz | XL7EL89CKI-111YLC-24M | YXC(扬兴晶振) | C2965580 | LCSC